## Sheet1
Comment | Designator | Footprint | Part Number
10uF | C1, C34, C35, C53 | -- mixed values --
100nF | C2-C12, C14, C16, C19, C22-C25, C33, C38, C41-C43, C48, C51, C52, C54-C57 | -- mixed values --
1uF | > C13, C15, C30, C36, C39, C45, C46, C50 | -- mixed values --
2.2uF | > C17, C18 | Capacitor_SMD:C_0402_1005Metric
12pF | > C20, C21 | Capacitor_SMD:C_0402_1005Metric
22uF | > C26, C27, C49, C60 | Capacitor_SMD:C_0805_2012Metric
2pF | C28 | Capacitor_SMD:C_0402_1005Metric
1pF | > C29, C58 | Capacitor_SMD:C_0402_1005Metric
100pF | C31 | Capacitor_SMD:C_0402_1005Metric
16pF | > C32, C44 | Capacitor_SMD:C_0402_1005Metric
0 | C37 | Capacitor_SMD:C_0402_1005Metric
4.7uF | C40 | Capacitor_SMD:C_0603_1608Metric
33pF | C47 | Capacitor_SMD:C_0402_1005Metric
10nF | C59 | Capacitor_SMD:C_0402_1005Metric
LED | > D2-D6 | -- mixed values --
1N5819WS | > D7, D8 | Diode_SMD:D_SOD-323
SS210 | D9 | Diode_SMD:D_SOD-323
Polyfuse | F1 | Fuse:Fuse_0805_2012Metric
FerriteBead | FB1 | Inductor_SMD:L_0603_1608Metric
MountingHole | > H1-H6 | MountingHole:CCMountingHole
Conn_01x04_Pin | > J1, J10, J12 | Connector_Hirose:Hirose_DF13-04P-1.25DSA_1x04_P1.25mm_Vertical
~ | J2 | Connector_IDC:IDC-Header_2x20_P2.54mm_Vertical
Conn_01x03_Pin | > J3-J8 | MountingHole:1x03_2.54vertical
SMA_CONNECTOR | J9 | LPRS_SMA_CONNECTOR:LPRS_SMA_CONNECTOR
USB_B_Micro | J11 | Connector_USB:USB_Micro-B_Wuerth_629105150521
Batt_Pins | J13 | Connector_PinSocket_2.54mm:PinSocket_1x02_P2.54mm_Vertical
SWDIO | > JP1-JP10 | Jumper:SolderJumper-2_P1.3mm_Open_TrianglePad1.0x1.5mm
SRN6045TA-2R2Y | L1 | 6x6mmIND:IND_SRN6045TA-2R2Y
1.9nH | L6 | Inductor_SMD:L_0402_1005Metric
3.0nH | L7 | Inductor_SMD:L_0402_1005Metric
4k7 | R1 | Resistor_SMD:R_0402_1005Metric
1.5k | > R2, R7-R9, R14, R17 | Resistor_SMD:R_0402_1005Metric
620R | R3 | Resistor_SMD:R_0402_1005Metric
4.7k | > R4, R5 | Resistor_SMD:R_0402_1005Metric
10k | > R6, R11, R15 | Resistor_SMD:R_0402_1005Metric
100k | R10 | Resistor_SMD:R_0603_1608Metric
33.2k | R12 | Resistor_SMD:R_0603_1608Metric
220k | R13 | Resistor_SMD:R_0603_1608Metric
50R | R16 | Resistor_SMD:R_0402_1005Metric
33k | R18 | Resistor_SMD:R_0603_1608Metric
SKRPABE010 | S1 | SW_SKRPABE010:SW_SKRPABE010
STM32H743VGTx | U1 | Package_QFP:LQFP-100_14x14mm_P0.5mm
24AA64T-I/OT | U2 | Package_TO_SOT_SMD:SOT-23-5_HandSoldering
BMI088 | U3 | BMI088:PQFN50P450X300X100-16N
ICP-20100 | U4 | ICP-20100:PQFN50P200X200X85-10N
TXB0104RUT | U5 | Package_DFN_QFN:Texas_R-PUQFN-N12
nRF52820-QDxx | U6 | Package_DFN_QFN:QFN-40-1EP_5x5mm_P0.4mm_EP3.6x3.6mm
NRF21540-QDAA-R7 | U7 | nRF21540:QFN65P400X400X95-17N
TPS562206 | U8 | Package_TO_SOT_SMD:SOT-563
ME6211C33M5 | > U9, U10 | Package_TO_SOT_SMD:SOT-23-5
BMP581 | U11 | BMP581:BMP581
TPS79318-EP | U12 | Package_TO_SOT_SMD:SOT-23-5
ICM-20948 | U13 | Sensor_Motion:InvenSense_QFN-24_3x3mm_P0.4mm
32MHz | > Y1, Y2 | Crystal:Crystal_SMD_3225-4Pin_3.2x2.5mm